## Records
Date | Line | Product | Asset | AssetClass | FailureMode_en | FailureMode_ko | ISO14224_Code | Detection_en | Detection_ko | Action_en | Action_ko | Downtime_h | RepairTime_h | Crew1 | Crew2 | Crew3 | SparePart_SKU | Spare_Qty_OnHand | Reserved_Qty | PartsCost_KRW | LaborCost_KRW | ProdLoss_KRW | TotalCost_KRW | MTBF_h | MTTR_h | Availability | Detection_Source | Detection_Method
2025-01-13 | A | AX-01 | ZA2115 Pillow Block | Bearing | Overgreasing causing churning losses | 과윤활로 인한 차닝 손실 | 02-PDE | Temperature rises with no fault frequencies, RMS moderate | 결함 주파수 없이 온도 상승, RMS 중간 수준 | Remove excess grease and set proper quantity | 과잉 그리스 제거 및 적정량 설정 | 2 | 1 | 최가영 |  |  | GREASE-NLGI2 | 25 | 0 | 25000 | 42000 | 900000 | 967000 | 1420.8 | 1 | 99.93% | Analysis | Temperature monitoring (IR/thermography); Vibration analysis (spectrum/envelope per ISO 20816-3)
2025-01-14 | A | AX-01 | ZA2115 Pillow Block | Bearing | Roller wear due to inadequate lubrication | 윤활 불량으로 인한 롤러 마모 | 02-STD | RMS increased (6.2→9.8 mm/s), rising broadband energy | RMS 상승(6.2→9.8 mm/s), 광대역 에너지 증가 | Grease purge and refill | 그리스 퍼지 후 재주입 | 3 | 2.5 | 김민수 | 박지현 |  | ZA2115-INSERT | 4 | 1 | 620000 | 250000 | 1350000 | 2220000 | 1420.8 | 2.5 | 99.82% | Analysis | Vibration analysis (spectrum/envelope per ISO 20816-3)
2025-01-16 | C | CX-01 | ZA2115 Pillow Block | Bearing | Rotor unbalance affecting bearing load | 로터 언밸런스로 인한 베어링 과하중 | 02-PDE | Dominant 1× rotational peak, phase consistent | 지배적인 1× 회전 피크, 위상 일관 | Balance rotor and verify alignment | 로터 밸런싱 및 정렬 확인 | 4 | 2.5 | 김민수 |  |  |  | 8 | 1 | 0 | 120000 | 1720000 | 1840000 | 1584 | 2.5 | 99.84% | Analysis | Vibration analysis (spectrum/envelope per ISO 20816-3)
2025-01-17 | C | CX-01 | ZA2115 Pillow Block | Bearing | Incorrect seal type (clearance vs lip) | 부적절한 씰 타입(클리어런스 vs 립) | 02-INL | Ingress indicators, temperature drift, oil leak traces | 오염 지표, 온도 드리프트, 윤활 누유 흔적 | Change to M Heavy Contact Lip Seal | M 헤비 립 씰로 변경 | 3.5 | 2.5 | 박지현 |  |  | M-SEAL-HEAVY | 10 | 2 | 520000 | 130000 | 1505000 | 2155000 | 1584 | 2.5 | 99.84% | Analysis | Temperature monitoring (IR/thermography)
2025-01-20 | A | AX-01 | ZA2115 Pillow Block | Bearing | Seal damage → contamination ingress | 씰 파손 → 오염 유입 | 02-INL | Field inspection confirmed seal damage and contamination | 현장 점검으로 씰 손상 및 오염 확인 | Replace seal kit ZS6 and relubricate | ZS6 씰 키트 교체 후 재윤활 | 3 | 2 | 김민수 |  |  | ZS6-SEAL | 6 | 1 | 210000 | 96000 | 1350000 | 1656000 | 1420.8 | 2 | 99.86% | Field | Infrared thermography
2025-01-28 | B | BX-01 | ZA2115 Pillow Block | Bearing | Housing base crack | 하우징 베이스 크랙 | 02-STD | Visual inspection found base cracking | 육안 점검으로 베이스 크랙 확인 | Replace housing and reinstall base | 하우징 교체 및 베이스 재설치 | 4 | 2.5 | 박지헌 |  |  | HOUSING-ZA2115 | 1 | 1 | 950000 | 0 | 1600000 | 2550000 | 988.8 | 2.5 | 99.75% | Field | Visual inspection
2025-02-05 | C | CX-01 | ZA2115 Pillow Block | Bearing | Inner ring looseness on shaft | 내륜 샤프트 루즈니스 | 02-SPO | Field check found inner ring movement on shaft | 현장 점검으로 내륜 샤프트 유격 확인 | Install microlock kit and retorque | 마이크로락 키트 장착 및 재토크 | 2.5 | 1.5 | 이현우 |  |  | ML2-MICROLOCK | 8 | 1 | 120000 | 67500 | 1075000 | 1262500 | 1584 | 1.5 | 99.91% | Field | Field inspection (general)
2025-02-14 | C | CX-01 | ZA2115 Pillow Block | Bearing | Cage wear (BSF) | 케이지 마모(BSF) | 02-STD | BSF 2× and 3× harmonics prominent | BSF 2×, 3× 하모닉 두드러짐 | Replace bearing and clean housing | 베어링 교체 및 하우징 세척 | 5 | 3.5 | 박지현 |  |  | ZA2115-SET | 2 | 1 | 980000 | 182000 | 2150000 | 3312000 | 1584 | 3.5 | 99.78% | Analysis | Vibration analysis (spectrum/envelope per ISO 20816-3)
2025-02-17 | D | DX-01 | ZA2115 Pillow Block | Bearing | Grease channeling (starvation) | 그리스 채널링(윤활 부족) | 02-PDE | High-frequency peaks, temperature stable, RMS ↑ | 고주파 피크, 온도 안정, RMS 상승 | Re-grease with proper method/time | 적정 방법/주기로 재윤활 | 2.5 | 1.5 | 박지현 |  |  | GREASE-NLGI2 | 25 | 0 | 25000 | 78000 | 1025000 | 1128000 | 1680 | 1.5 | 99.91% | Analysis | Temperature monitoring (IR/thermography); Vibration analysis (spectrum/envelope per ISO 20816-3)
2025-02-19 | D | DX-01 | ZA2115 Pillow Block | Bearing | Grease channeling (starvation) | 그리스 채널링(윤활 부족) | 02-PDE | On-site lubrication check confirmed starvation | 현장 윤활 점검으로 윤활 부족 확인 | Re-grease with proper method/time | 적정 방법/주기로 재윤활 | 5 | 3 | 최가영 |  |  | GREASE-NLGI2 | 25 | 1 | 25000 | 126000 | 2050000 | 2201000 | 1680 | 3 | 99.82% | Field | Infrared thermography; Lubrication audit / grease sampling (lab analysis)
2025-02-22 | B | BX-01 | ZA2115 Pillow Block | Bearing | Misalignment (angular/parallel) | 미스얼라인먼트(각도/평행) | 02-PDE | 1× rotational frequency axial peak, phase difference | 1× 회전수 축방향 피크, 위상 차 | Realign and secure base | 정렬 재작업 및 베이스 고정 | 3.5 | 2 | 김민수 |  |  | BASE-BOLT-16MM | 40 | 8 | 40000 | 96000 | 1400000 | 1536000 | 988.8 | 2 | 99.8% | Analysis | Vibration analysis (spectrum/envelope per ISO 20816-3)
2025-02-27 | A | AX-01 | ZA2115 Pillow Block | Bearing | FTF (cage) defect | FTF(케이지) 결함 | 02-STD | FTF fundamental and 2×, 3× harmonics observed | FTF 기본 및 2×, 3× 하모닉 관측 | Inspect cage and replace if needed | 케이지 점검 및 필요 시 교체 | 3 | 2 | 김민수 |  |  | ZA2115-SET | 2 | 1 | 980000 | 96000 | 1350000 | 2426000 | 1420.8 | 2 | 99.86% | Analysis | Vibration analysis (spectrum/envelope per ISO 20816-3)
2025-03-05 | A | AX-01 | ZA2115 Pillow Block | Bearing | Incorrect seal type (clearance vs lip) | 부적절한 씰 타입(클리어런스 vs 립) | 02-INL | Seal type verified on-site; mismatch confirmed | 현장에서 씰 타입 확인; 부적합 확인 | Change to M Heavy Contact Lip Seal | M 헤비 립 씰로 변경 | 3.5 | 2 | 문서현 |  |  | M-SEAL-HEAVY | 10 | 1 | 260000 | 110000 | 1575000 | 1945000 | 1420.8 | 2 | 99.86% | Field | Infrared thermography
2025-03-13 | D | DX-01 | ZA2115 Pillow Block | Bearing | Grease aging/hardening | 그리스 노화/경화 | 02-PDE | High RMS at low frequency, TAN/oxidation indicators | 저주파 RMS 상승, 산가/산화 지표 상승 | Purge old grease and refill (NLGI #2) | 구 그리스 퍼지 후 재주입(NLGI #2) | 2.5 | 2 | 최가영 |  |  | GREASE-NLGI2 | 25 | 3 | 75000 | 84000 | 1025000 | 1184000 | 1680 | 2 | 99.88% | Analysis | Vibration analysis (spectrum/envelope per ISO 20816-3)
2025-03-22 | B | BX-01 | ZA2115 Pillow Block | Bearing | Rotor unbalance affecting bearing load | 로터 언밸런스로 인한 베어링 과하중 | 02-PDE | Field balancing trial confirmed unbalance | 현장 밸런싱 트라이얼로 언밸런스 확인 | Balance rotor and verify alignment | 로터 밸런싱 및 정렬 확인 | 6 | 3.5 | 김민수 | 박지헌 |  |  | 0 | 0 | 0 | 168000 | 2400000 | 2568000 | 988.8 | 3.5 | 99.65% | Field | In-situ balancing trial; Infrared thermography
2025-04-08 | C | CX-01 | ZA2115 Pillow Block | Bearing | Shaft step wear | 샤프트 스텝 마모 | 02-STD | Visual/IR inspection confirmed shaft step wear | 육안/IR 점검으로 샤프트 스텝 마모 확인 | Polish shaft and replace bearing | 샤프트 연마 및 베어링 교체 | 7 | 4 | 김민수 | 이현우 |  | ZA2115-SET | 2 | 1 | 980000 | 372000 | 3010000 | 4362000 | 1584 | 4 | 99.75% | Field | Infrared thermography; Visual inspection
2025-04-12 | B | BX-01 | ZA2115 Pillow Block | Bearing | Contamination (water ingress) | 오염(수분 유입) | 02-INL | Particle count ↑, moisture % ↑, broadband energy | 입자 오염도↑, 수분 함량↑, 광대역 에너지 | Replace seals to Viton and flush grease | Viton 씰로 교체 및 그리스 플러시 | 3 | 2 | 이현우 |  |  | VITON-SEAL | 5 | 1 | 180000 | 90000 | 1200000 | 1470000 | 988.8 | 2 | 99.8% | Analysis | Moisture analysis (ASTM D6304 Karl Fischer); Oil particle counting (ISO 4406); Vibration analysis (spectrum/envelope per ISO 20816-3)
2025-04-18 | D | DX-01 | ZA2115 Pillow Block | Bearing | Grease aging/hardening | 그리스 노화/경화 | 02-PDE | Grease sampling showed aging/hardening | 그리스 샘플링으로 노화/경화 확인 | Purge old grease and refill (NLGI #2) | 구 그리스 퍼지 후 재주입(NLGI #2) | 2 | 1.5 | 박지헌 | 문서현 |  | GREASE-NLGI2 | 25 | 1 | 25000 | 82500 | 820000 | 927500 | 1680 | 1.5 | 99.91% | Field | Lubrication audit / grease sampling (lab analysis)
2025-04-22 | B | BX-01 | ZA2115 Pillow Block | Bearing | Shaft slip due to loosened setscrew | 세트스크류 풀림으로 인한 샤프트 미끄럼 | 02-SPO | Looseness harmonics (2x, 3x) and BPFI sidebands | 루즈니스 하모닉(2x, 3x) 및 BPFI 사이드밴드 | Retorque setscrew to 36.7 N·m | 세트스크류 재토크(36.7 N·m) | 2 | 1.5 | 이현우 |  |  | SC6-COLLAR | 12 | 0 | 45000 | 67500 | 800000 | 912500 | 988.8 | 1.5 | 99.85% | Analysis | Vibration analysis (spectrum/envelope per ISO 20816-3)
2025-04-25 | D | DX-01 | ZA2115 Pillow Block | Bearing | Soft foot at base causing misalignment | 베이스 소프트풋으로 인한 미스얼라인먼트 | 02-PDE | High axial vibration, pedestal looseness test failed | 축방향 진동 증가, 베이스 루즈니스 테스트 실패 | Realign and secure base | 정렬 재작업 및 베이스 고정 | 3.5 | 2.5 | 문서현 |  |  | BASE-BOLT-16MM | 40 | 5 | 25000 | 137500 | 1435000 | 1597500 | 1680 | 2.5 | 99.85% | Analysis | Process/vibration monitoring (general)
2025-04-30 | C | CX-01 | ZA2115 Pillow Block | Bearing | Fretting corrosion at fits | 결합부 프레팅 부식 | 02-STD | Low-frequency broadband with friction tones | 저주파 광대역 및 마찰톤 | Resurface fit and apply anti-fretting compound | 결합부 재가공 및 방지 코팅 적용 | 5 | 3 | 이현우 |  |  | ZA2115-INSERT | 3 | 1 | 620000 | 135000 | 2150000 | 2905000 | 1584 | 3 | 99.81% | Analysis | Vibration analysis (spectrum/envelope per ISO 20816-3)
2025-05-06 | B | BX-01 | ZA2115 Pillow Block | Bearing | Overload (process upset) | 과하중(공정 이상) | 02-PDE | Temperature ↑, RMS ↑, process pressure spike | 온도↑, RMS↑, 공정 압력 스파이크 | Normalize process and inspect bearing | 공정 정상화 및 베어링 점검 | 4 | 2 | 최가영 |  |  | ZA2115-INSERT | 4 | 1 | 620000 | 84000 | 1600000 | 2304000 | 988.8 | 2 | 99.8% | Analysis | Temperature monitoring (IR/thermography); Vibration analysis (spectrum/envelope per ISO 20816-3)
2025-05-11 | A | AX-01 | ZA2115 Pillow Block | Bearing | Thermal growth misalignment | 열팽창 미스얼라인먼트 | 02-PDE | Post-warm-up alignment check showed drift | 웜업 후 정렬 점검에서 드리프트 확인 | Realign and secure base | 정렬 재작업 및 베이스 고정 | 4.5 | 3 | 이현우 | 최가영 |  | BASE-BOLT-16MM | 40 | 1 | 5000 | 261000 | 2025000 | 2291000 | 1420.8 | 3 | 99.79% | Field | Laser/dial alignment check
2025-05-21 | A | AX-01 | ZA2115 Pillow Block | Bearing | Inner race spalling (BPFI) | 내륜 스폴링(BPFI) | 02-STD | BPFI peak and sidebands, elevated crest factor | BPFI 피크와 사이드밴드, 크레스트 팩터 상승 | Replace bearing set and inspect shaft | 베어링 세트 교체 및 샤프트 점검 | 7.5 | 5 | 김민수 | 문서현 |  | ZA2115-SET | 2 | 1 | 980000 | 515000 | 3375000 | 4870000 | 1420.8 | 5 | 99.65% | Analysis | Vibration analysis (spectrum/envelope per ISO 20816-3)
2025-05-27 | B | BX-01 | ZA2115 Pillow Block | Bearing | Outer ring pitting (BPFO) | 외륜 피팅(BPFO) | 02-STD | Visual inspection and stethoscope confirmed pitting | 육안 및 스테토스코프 점검으로 피팅 확인 | Replace bearing insert | 베어링 인서트 교체 | 3 | 2 | 문서현 | 김민수 |  | ZA2115-INSERT | 3 | 1 | 620000 | 206000 | 1200000 | 2026000 | 988.8 | 2 | 99.8% | Field | Acoustic listening (stethoscope); Infrared thermography; Visual inspection
2025-06-07 | C | CX-01 | ZA2115 Pillow Block | Bearing | Outer race pitting (BPFO) | 외륜 피팅(BPFO) | 02-STD | BPFO peaks with harmonics, kurtosis increased | BPFO 피크 및 조화, 커토시스 증가 | Replace bearing insert | 베어링 인서트 교체 | 5.5 | 3.5 | 김민수 |  |  | ZA2115-INSERT | 3 | 1 | 620000 | 168000 | 2365000 | 3153000 | 1584 | 3.5 | 99.78% | Analysis | Vibration analysis (spectrum/envelope per ISO 20816-3)
2025-06-25 | D | DX-01 | ZA2115 Pillow Block | Bearing | Inner race spalling (BPFI) | 내륜 스폴링(BPFI) | 02-STD | BPFI peak and sidebands, elevated crest factor | BPFI 피크와 사이드밴드, 크레스트 팩터 상승 | Replace bearing set and inspect shaft | 베어링 세트 교체 및 샤프트 점검 | 6.5 | 4.5 | 박지헌 |  |  | ZA2115-SET | 2 | 1 | 980000 | 0 | 2665000 | 3645000 | 1680 | 4.5 | 99.73% | Analysis | Vibration analysis (spectrum/envelope per ISO 20816-3)
2025-07-09 | A | AX-01 | ZA2115 Pillow Block | Bearing | Cage wear (BSF) | 케이지 마모(BSF) | 02-STD | FTF fundamental and 2×, 3× harmonics observed | FTF 기본 및 2×, 3× 하모닉 관측 | Replace bearing and clean housing | 베어링 교체 및 하우징 세척 | 3 | 2 | 이현우 |  |  | ZA2115-SET | 2 | 1 | 980000 | 90000 | 1350000 | 2420000 | 1420.8 | 2 | 99.86% | Analysis | Vibration analysis (spectrum/envelope per ISO 20816-3)
2025-07-24 | B | BX-01 | ZA2115 Pillow Block | Bearing | FTF (cage) defect | FTF(케이지) 결함 | 02-STD | FTF fundamental and 2×, 3× harmonics observed | FTF 기본 및 2×, 3× 하모닉 관측 | Inspect cage and replace if needed | 케이지 점검 및 필요 시 교체 | 2.5 | 1.5 | 최가영 |  |  | ZA2115-SET | 2 | 1 | 980000 | 63000 | 1000000 | 2043000 | 988.8 | 1.5 | 99.85% | Analysis | Vibration analysis (spectrum/envelope per ISO 20816-3)
2025-08-05 | B | BX-01 | ZA2115 Pillow Block | Bearing | Thermal growth misalignment | 열팽창 미스얼라인먼트 | 02-PDE | Alignment drifts after warm-up; phase change | 워밍업 후 정렬 드리프트; 위상 변화 | Realign and secure base | 정렬 재작업 및 베이스 고정 | 3 | 2 | 문서현 |  |  | BASE-BOLT-16MM | 40 | 6 | 30000 | 110000 | 1200000 | 1340000 | 988.8 | 2 | 99.8% | Analysis | Process/vibration monitoring (general)
2025-08-12 | C | CX-01 | ZA2115 Pillow Block | Bearing | Misalignment (angular/parallel) | 미스얼라인먼트(각도/평행) | 02-PDE | 1× rotational axial peak, phase difference | 1× 회전수 축방향 피크, 위상 차 | Realign and secure base | 정렬 재작업 및 베이스 고정 | 4 | 2.5 | 문서현 |  |  | BASE-BOLT-16MM | 40 | 1 | 5000 | 137500 | 1720000 | 1862500 | 1584 | 2.5 | 99.84% | Analysis | Vibration analysis (spectrum/envelope per ISO 20816-3)
2025-08-28 | D | DX-01 | ZA2115 Pillow Block | Bearing | Shaft slip due to loosened setscrew | 세트스크류 풀림으로 인한 샤프트 미끄럼 | 02-SPO | Looseness harmonics (2×, 3×) and BPFI sidebands | 루즈니스 하모닉(2×, 3×) 및 BPFI 사이드밴드 | Retorque setscrew to 36.7 N·m | 세트스크류 재토크(36.7 N·m) | 3.5 | 2 | 김민수 | 박지헌 |  | SC6-COLLAR | 12 | 1 | 45000 | 96000 | 1435000 | 1576000 | 1680 | 2 | 99.88% | Analysis | Vibration analysis (spectrum/envelope per ISO 20816-3)
2025-09-12 | A | AX-01 | ZA2115 Pillow Block | Bearing | Contamination (water ingress) | 오염(수분 유입) | 02-INL | Particle count ↑, moisture % ↑, broadband energy | 입자수 ↑, 수분함량 ↑, 광대역 에너지 | Replace seal kit ZS6 and flush grease | ZS6 씰 키트 교체 후 그리스 플러시 | 6 | 3.5 | 김민수 | 이현우 |  | ZS6-SEAL | 6 | 1 | 210000 | 325500 | 2700000 | 3235500 | 1420.8 | 3.5 | 99.75% | Analysis | Moisture analysis (ASTM D6304 Karl Fischer); Oil particle counting (ISO 4406); Vibration analysis (spectrum/envelope per ISO 20816-3)
2025-09-16 | B | BX-01 | ZA2115 Pillow Block | Bearing | Housing base crack | 하우징 베이스 크랙 | 02-STD | Low-frequency resonance, rising temperature at housing | 저주파 공진, 하우징 온도 상승 | Replace housing and reinstall base | 하우징 교체 및 베이스 재설치 | 8 | 5.5 | 문서현 | 박지현 |  | HOUSING-ZA2115 | 1 | 0 | 950000 | 588500 | 3200000 | 4738500 | 988.8 | 5.5 | 99.45% | Analysis | Temperature monitoring (IR/thermography)
2025-09-27 | B | BX-01 | ZA2115 Pillow Block | Bearing | Overgreasing causing churning losses | 과윤활로 인한 차덩 손실 | 02-PDE | Temperature rises with no fault frequencies, RMS moderate | 결함 주파수 없이 온도 상승, RMS 중간 수준 | Remove excess grease and set proper quantity | 과잉 그리스 제거 및 적정량 설정 | 2 | 1.5 | 박지헌 | 문서현 |  | GREASE-NLGI2 | 25 | 1 | 25000 | 82500 | 800000 | 907500 | 988.8 | 1.5 | 99.85% | Analysis | Temperature monitoring (IR/thermography); Vibration analysis (spectrum/envelope per ISO 20816-3)
2025-10-07 | C | CX-01 | ZA2115 Pillow Block | Bearing | Outer race pitting (BPFO) | 외륜 피팅(BPFO) | 02-STD | BPFO peaks with harmonics, kurtosis increased | BPFO 피크 및 조화, 커토시스 증가 | Replace bearing insert | 베어링 인서트 교체 | 6 | 4 | 박지현 | 최가영 |  | ZA2115-INSERT | 3 | 1 | 620000 | 376000 | 2580000 | 3576000 | 1584 | 4 | 99.75% | Analysis | Vibration analysis (spectrum/envelope per ISO 20816-3)
2025-10-15 | A | AX-01 | ZA2115 Pillow Block | Bearing | Inner ring looseness on shaft | 내륜 샤프트 루즈니스 | 02-SPO | Sidebands around 1×, modulation, phase instability | 1× 주변 사이드밴드, 변조, 위상 불안정 | Install microlock kit and retorque | 마이크로락 키트 장착 및 재토크 | 3 | 2 | 문서현 |  |  | ML2-MICROLOCK | 8 | 1 | 120000 | 110000 | 1350000 | 1580000 | 1420.8 | 2 | 99.86% | Analysis | Vibration analysis (spectrum/envelope per ISO 20816-3)
2025-10-30 | D | DX-01 | ZA2115 Pillow Block | Bearing | Seal damage → contamination ingress | 씰 파손 → 오염 유입 | 02-INL | Temperature increased (76→93°C), particle count high | 온도 상승(76→93°C), 입자 오염도 증가 | Replace seal kit ZS6 and relubricate | ZS6 씰 키트 교체 후 재윤활 | 4 | 3 | 이현우 |  |  | ZS6-SEAL | 6 | 1 | 210000 | 135000 | 1640000 | 1985000 | 1680 | 3 | 99.82% | Analysis | Oil particle counting (ISO 4406); Temperature monitoring (IR/thermography)
2025-11-05 | A | AX-01 | ZA2115 Pillow Block | Bearing | Shaft step wear | 샤프트 스텝 마모 | 02-STD | Crest factor increased, spectral asymmetry | 크레스트 팩터 증가, 스펙트럼 비대칭 | Polish shaft and replace bearing | 샤프트 연마 및 베어링 교체 | 6.5 | 4.5 | 김민수 | 이현우 |  | SHAFT-49MM | 1 | 1 | 820000 | 418500 | 2925000 | 4163500 | 1420.8 | 4.5 | 99.68% | Analysis | Vibration analysis (spectrum/envelope per ISO 20816-3)
2025-11-24 | D | DX-01 | ZA2115 Pillow Block | Bearing | Cage fracture | 케이지 파손 | 02-STD | Impulsive peaks, BSF harmonics, kurtosis very high | 충격성 피크, BSF 하모닉, 커토시스 매우 높음 | Replace bearing set | 베어링 세트 교체 | 6 | 4 | 김민수 | 박지현 |  | ZA2115-SET | 2 | 1 | 980000 | 400000 | 2460000 | 3840000 | 1680 | 4 | 99.76% | Analysis | Vibration analysis (spectrum/envelope per ISO 20816-3)

## 라인별 시간당 손실단가
Line | Product | HourlyLoss_KRW
A | AX-01 | 450000
B | BX-01 | 400000
C | CX-01 | 430000
D | DX-01 | 410000

## 부품 리드타임_가격표
SKU | PartName | UnitPrice_KRW | LeadTime_days | Supplier
ZA2115-INSERT | Bearing Insert | 620000 | 5 | Rexnord
2115U-INSERT | Bearing Insert (2115U) | 650000 | 5 | Rexnord
ZA2115-SET | Bearing Set | 980000 | 7 | Rexnord
ZS6-SEAL | Seal Kit ZS6 | 210000 | 3 | Rexnord
SC6-COLLAR | Setscrew Collar | 45000 | 2 | Rexnord
BASE-BOLT-16MM | Base Bolt 16mm | 5000 | 2 | Local
GREASE-NLGI2 | Grease NLGI #2 | 25000 | 1 | Local
SHAFT-49MM | Shaft Ø49mm | 820000 | 10 | Local
HOUSING-ZA2115 | Housing ZA2115 | 950000 | 7 | Rexnord
ML2-MICROLOCK | Microlock Kit ML2 | 120000 | 4 | Rexnord
DTC6-ENDCAP | End Cap DTC6 | 140000 | 4 | Rexnord
VITON-SEAL | Viton Seal | 180000 | 3 | Rexnord
K-SEAL-LIGHT | K Light Contact Lip Seal | 230000 | 4 | Rexnord
M-SEAL-HEAVY | M Heavy Contact Lip Seal | 260000 | 5 | Rexnord

## 인력 단가표
Name | Role | Rate_KRW_per_h
김민수 | Sr. Technician | 48000
박지현 | Vibration Analyst | 52000
이현우 | Mechanic | 45000
최가영 | Lubrication Tech | 42000
문서현 | Field Engineer | 55000

## ISO14224_Codes
AssetClass | Code | Description_en | Description_ko | Source
Bearing | 01-FTS | Failure to start on demand | 요구 시 기동 실패 | ISO 14224 (normative terminology)
Bearing | 02-STD | Structural deficiency (crack/wear/corrosion) | 구조적 결함(크랙/마모/부식) | ISO 14224 (examples)
Bearing | 02-PDE | Parameter deviation (out-of-tolerance alignment/vibration) | 매개변수 편차(정렬/진동 허용치 초과) | ISO 14224 (examples)
Bearing | 02-PLU | Plugged/Choked (flow restriction due contamination) | 플러그/막힘(오염으로 유로 제한) | ISO 14224 (examples)
Motor | 01-FTI | Failure to function as intended | 의도된 기능 수행 실패 | ISO 14224 (normative terminology)
Motor | 02-SPO | Spurious operation (unexpected start/stop) | 예상치 못한 동작(스퓨리어스) | ISO 14224 (examples)
Pump | 01-FTS | Failure to start on demand | 요구 시 기동 실패 | ISO 14224 (normative terminology)
Pump | 02-STD | Structural deficiency (impeller/bearing damage) | 구조적 결함(임펠러/베어링 손상) | ISO 14224 (examples)
Generic | 02-INL | Internal leakage (seal/packing failure) | 내부 누설(씰/패킹 문제) | ISO 14224 (examples)
Generic | 02-IHT | Insufficient heat transfer (cooling/lube condition) | 열전달 부족(냉각/윤활 상태) | ISO 14224 (examples)
Generic | 02-SPO | Spurious operation | 예상치 못한 동작 | ISO 14224 (examples)
Generic | 02-PDE | Parameter deviation (pressure/flow deviates) | 매개변수 편차(압력/유량 편차) | ISO 14224 (examples)

## Notes
설명(Notes)
SKU: Stock Keeping Unit의 약어로, 자재/부품을 고유 식별하는 내부 코드. ERP/CMMS에서 구매/재고/리드타임/가격 연계에 사용.
Spare_Qty_OnHand: 현재 창고에 물리적으로 보유 중인 사용 가능 수량.
Reserved_Qty: 작업지시/예약으로 묶여 즉시 사용 불가한 수량. 실제 가용 수량 = OnHand - Reserved.
MTBF/MTTR/Availability: 라인별 평균 고장 간격(시), 수리시간(시), 가동률=MTBF/(MTBF+MTTR). 이번 버전은 라인 고정 MTBF를 Records에 기재하고, 레코드별 MTTR로 가동률을 계산.